## Sheet1
Jméno firmy
Jméno zpracovatele nabídky
Kontakt (tel,)
Kontakt (email)
Možný termín zahájení prací
Odhad doby zpracování
| OBVODOVÉ ZDI | MJ | Mnozstvi | Cena za MJ | Cena celkem bez DPH | Případná poznámka
1 | Montáž zateplení vnějších stěn z polystyrénových desek tl do 80 mm | m2 | 117.802 |  | 0
2 | deska z extrudovaného polystyrénu BACHL XPS P GK 60 mm | m2 | 122.514 |  | 0
3 | Montáž zateplení vnějších stěn z minerální vlny s podélnou orientací vláken tl do 160 mm | m2 | 186.606 |  | 0
4 | deska minerální izolační ISOVER TF tl,140 mm | m2 | 194.07 |  | 0
5 | Montáž zakládacích soklových lišt zateplení | m | 36.34 |  | 0
6 | lišta zakládací LO 143 mm tl,1,0mm | m | 37.794 |  | 0
7 | hmoždinka zatloukací na zakládací lištu ZH 6 x 80 mm | kus | 75 |  | 0
8 | spojka soklových lišt 30 mm | kus | 10 |  | 0
9 | podložka distanční pod zakládací lištu 4 mm | kus | 30 |  | 0
10 | Montáž ostatních lišt zateplení | m | 231.514 |  | 0
11 | profil okenní s tkaninou APU lišta 6 mm | m | 69.846 |  | 0
12 | lišta profil ochranný rohový PVC délka 2,5 m | m | 49.732 |  | 0
13 | lišta parapetní PVC UV 10, 2 m | m | 23.536 |  | 0
14 | lišta s okapničkou PVC UV 10/15, 2 m | m | 23.536 |  | 0
15 | začišťovací páska okenní PVC profil 9 mm dl 1,4m | m | 70.04 |  | 0
16 | Tenkovrstvá stěrka Princ Color IZOL B | m2 | 21.5 |  | 0
17 | Tenkovrstvá venkovní omítka Princ Color MP 126 | m2 | 261.548 |  | 0
18 | Zakrytí výplní otvorů a svislých ploch fólií přilepenou lepící páskou | m2 | 20.651 |  | 0
19 | Montáž lešení řadového trubkového lehkého s podlahami zatížení do 200 kg/m2 š do 1,2 m v do 10 m | m2 | 308.1 |  | 0
20 | Demontáž lešení řadového trubkového lehkého s podlahami zatížení do 200 kg/m2 š do 1,2 m v do 10 m | m2 | 308.1 |  | 0
21 | Okop nesoudržné omítky do 60% | m2 | 267 |  | 0
22 | Tlakové omytí nebo mechanické čištění | m2 | 311 |  | 0
23 | Cementový postřik | m2 | 267 |  | 0
24 | Další položka - možné vyplnit/přidat řádky
|  |  |  | DPH 15% | 0
|  |  |  | Celkem | 0
| SKLEP - volitelně můžete vyplnit | MJ | Mnozstvi | Cena za MJ | Cena celkem bez DPH | Případná poznámka
1 | Hloubení rýh š do 600 mm ručním nebo pneum nářadím v nesoudržných horninách tř, 3 | m3 | 25.716 |  | 0
2 | Svislé přemístění výkopku z horniny tř, 1 až 4 hl výkopu do 2,5 m | m3 | 25.716 |  | 0
3 | Izolace proti zemní vlhkosti vrty do zdiva tl 450 mm roztokem AQUAFIN F | m3 | 8.457 |  | 0
4 | Uložení sypaniny na skládky | m3 | 8.457 |  | 0
5 | Zásyp jam, šachet rýh nebo kolem objektů sypaninou se zhutněním | m3 | 17.259 |  | 0
6 | Výplň odvodňovacích žeber nebo trativodů kamenivem hrubým drceným frakce 4 až 16 mm | m3 | 6.343 |  | 0
7 | Lože pro trativody z kameniva drobného těženého | m3 | 2.114 |  | 0
8 | Trativod z drenážních trubek plastových flexibilních D do 100 mm včetně lože otevřený výkop | m | 52.86 |  | 0
9 | Vnitřní sanační štuková omítka pro vlhké a zasolené zdivo prováděná ručně Prince Color SANO L | m2 | 152.03 |  | 0
10 | Vnější sanační zatřená omítka vyrovnávací prováděná ručně-jádrová Princ Color K 01 | m2 | 42.86 |  | 0
11 | Vnější sanační zatřená omítka izolační prováděná ručně-jádrová Princ Color IZOL Z vč,penetrace Izol P | m2 | 42.86 |  | 0
12 | Provedení izolace proti zemní vlhkosti vodorovné za studena nátěrem penetračním | m2 | 4.06 |  | 0
13 | lak asfaltový ALP/9 bal 9 kg | t | 0.001 |  | 0
14 | Provedení izolace proti zemní vlhkosti pásy na sucho vodorovné AIP nebo tkaninou | m2 | 4.06 |  | 0
15 | geotextilie tkaná (polypropylen) PK-TEX PP 60 230 g/m2 | m2 | 4.669 |  | 0
16 | Provedení izolace proti zemní vlhkosti pásy přitavením vodorovné NAIP | m2 | 4.06 |  | 0
17 | pás s modifikovaným asfaltem Sklodek 40 Special mineral | m2 | 5.369 |  | 0
18 | Provětrávací profil pro nopové fólie Delta PT | m | 42.3 |  | 0
19 | Izolace proti zemní vlhkosti vrty do zdiva tl 450 mm roztokem AQUAFIN F | m | 68.56 |  | 0
20 | Příplatek k izolacím proti zemní vlhkosti za plochu do 10 m2 pásy přitavením NAIP nebo termoplasty | m2 | 4.06 |  | 0
21 | Provedení izolace proti tlakové vodě svislé z textilií vrstva ochranná | m2 | 42.86 |  | 0
22 | geotextilie tkaná (polypropylen) PK-TEX PP 40 215 g/m2 | m2 | 51.753 |  | 0
23 | Provedení izolace proti tlakové vodě svislé z nopové folie | m2 | 42.86 |  | 0
24 | fólie Fondaline Plus 400, 0,4 mm | m2 | 59.147 |  | 0
25 | Přesun hmot procentní pro izolace proti vodě, vlhkosti a plynům v objektech v do 12 m | % | 972.106 |  | 0
26 | Další položka - možné vyplnit/přidat řádky
|  |  |  | DPH 15% | 0
|  |  |  | Celkem | 0